## 单位工程投标报价汇总表
单位工程汇总表
工程名称：安装工程部分 |  |  | 第 1 页 ， 共 1 页
序号 | 汇总内容 | 金额(元) |  | 其中：暂估价(元)
1 | 分部分项合计
1.1 | 电气部分
1.2 | 消防部分
1.3 | 空调部分
1.4 | 给排水部分
2 | 措施合计
2.1 | 绿色施工安全防护措施费
2.2 | 其他措施费
3 | 其他项目
3.1 | 暂列金额
3.2 | 暂估价
3.3 | 计日工
3.4 | 总承包服务费
3.5 | 预算包干费
3.6 | 工程优质费
3.7 | 概算幅度差
3.8 | 索赔费用
3.9 | 现场签证费用
3.10 | 其他费用
4 | 税前工程造价
5 | 增值税销项税额
6 | 总造价
7 | 人工费

## 分部分项工程清单与计价表
分部分项工程清单与计价表
工程名称：安装工程部分 | [6 empty] | 第 1 页 ， 共 7 页
序号 | 项目编号 | 项目名称 | 项目特征描述 | 计量单位 | 工程量 | 金额（元）
[6 empty] | 综合单价 |  | 合价 | 其中： 暂估价
电气部分
1 | 030404017001 | 配电箱 | 1.名称:成套配电箱 2.安装方式:暗装 | 台 | 1
2 | 030404034001 | 照明开关 | 1.名称:三联单控翘板开关 2.规格:250V 10A 3.安装方式:暗装 4.开关(插座)盒 暗装 | 个 | 1
3 | 030404034002 | 照明开关 | 1.名称:双联单控翘板开关 2.规格:250V 10A 3.安装方式:暗装 4.开关(插座)盒 暗装 | 个 | 2
4 | 030404035001 | 插座 | 1.名称:单相二三极插座 2.规格:250V,10A 3.安装方式:暗装 4.开关(插座)盒 暗装 | 个 | 6
5 | 030502012001 | 信息插座 | 1.名称:RJ45网络接口 2.规格:86x86 3.底盒材质、规格:暗装 | 个 | 3
6 | 030411001001 | 配管 | 1.名称:镀锌电线管 2.规格:SC32 3.敷设形式:天棚明敷 | m | 23.6
7 | 030411001002 | 配管 | 1.名称:镀锌电线管 2.规格:SC20 3.敷设形式:天棚明敷 | m | 144.74
8 | 030411001003 | 配管 | 1.名称:镀锌电线管 2.规格:SC32 3.敷设形式:墙柱面暗敷 | m | 3.2
9 | 030411001004 | 配管 | 1.名称:镀锌电线管 2.规格:SC20 3.敷设形式:墙柱面暗敷 | m | 58.6
10 | 030411001005 | 配管 | 1.名称:镀锌金属软管 2.规格:SC15 3.敷设形式:天棚明敷 | m | 27.6
11 | 030502005001 | 双绞线缆 | 1.名称:六类网线 2.型号:CAT-6 | m | 93
12 | 030411004001 | 配线 | 1.名称:铜芯绝缘电线 2.规格:WDZB-BYJ-10mm2 3.配线部位:线管敷设 | m | 91.8
13 | 030411004002 | 配线 | 1.名称:铜芯绝缘电线 2.规格:WDZB-BYJ-2.5mm2 3.配线部位:线管敷设 | m | 390.98
本页小计
分部分项工程清单与计价表
工程名称：安装工程部分 | [6 empty] | 第 2 页 ， 共 7 页
序号 | 项目编号 | 项目名称 | 项目特征描述 | 计量单位 | 工程量 | 金额（元）
[6 empty] | 综合单价 |  | 合价 | 其中： 暂估价
14 | 030411006001 | 接线盒 | 1.名称:普通接线盒 2.安装形式:明装 | 个 | 67
15 | 030412004001 | 装饰灯 | 1.名称:6寸横插双管磨砂筒灯 2.规格:色温3000K，开孔尺寸φ160，功率15W | 套 | 46
16 | 030412004002 | 装饰灯 | 1.名称:LED灯管(1.2M) 2.型号:T5支架灯一体化灯带 3.规格:13W | m | 17.2
17 | 030413001001 | 铁构件 | 1.名称:型钢支架 2.除锈:手工除锈 轻锈 3.油漆:防锈漆二遍 | kg | 38.4
18 | 030413002001 | 凿(压)槽 | 1.凿槽、刨沟(砖结构) 宽×深(mm以内) 70×70 2.沟槽修补 尺寸(宽×深mm) 70×70 | m | 37.6
消防部分
19 | 030901001001 | 水喷淋钢管 DN20 | 1.材质、规格:镀锌钢管 DN20x2.75mm 2.连接形式:螺纹连接 3.除锈:手工除锈 轻锈 4.油漆:防锈漆两遍 | m | 28
20 | 030901003001 | 水喷淋(雾)喷头 | 1.名称:吊顶型下喷淋头 2.安装部位:有吊顶天棚 3.材质、型号、规格:DN20 温级68C° 4.连接形式:螺纹连接 | 个 | 14
21 | 030904001001 | 点型探测器拆除 | 1.点型探测器拆除 | 个 | 3
22 | 030904001002 | 点型探测器 | 1.名称:编码型感烟探测器 | 个 | 3
空调部分
23 | 030701004001 | 风机盘管 FP1200YJ | 1.名称:医用风机盘管 2.型号:FP1200YJ 3.主要参数:制冷量=9.30KW，风量=1550m3/h，机外静压=30Pa，电压功率：220V，250W，噪声＜40dB(A) 4.安装形式:吊顶式 5.弹性吊架(防腐)制作安装 6.25mm厚"坑胶"橡胶隔振胶垫(器)安装 | 台 | 1
本页小计
分部分项工程清单与计价表
工程名称：安装工程部分 | [6 empty] | 第 3 页 ， 共 7 页
序号 | 项目编号 | 项目名称 | 项目特征描述 | 计量单位 | 工程量 | 金额（元）
[6 empty] | 综合单价 |  | 合价 | 其中： 暂估价
24 | 030701004002 | 风机盘管 FP1000YJ | 1.名称:医用风机盘管 2.型号:FP1000YJ 3.主要参数:制冷量=7.47KW，风量=1280m3/h，机外静压=30Pa，电压功率：220V，210W，噪声＜40dB(A) 4.安装形式:吊顶式 5.弹性吊架(防腐)制作安装 6.25mm厚"坑胶"橡胶隔振胶垫(器)安装 | 台 | 2
25 | 030702001001 | 碳钢通风管道 | 1.名称:碳钢风管 2.形状:矩形 3.规格:长边长 (mm)≤320 4.板材厚度:0.5mm | m2 | 12.79
26 | 030702001002 | 碳钢通风管道 | 1.名称:碳钢风管 2.形状:矩形 3.规格:长边长 (mm)≤630 4.板材厚度:0.6mm | m2 | 8.64
27 | 030702001003 | 碳钢通风管道 | 1.名称:碳钢风管 2.形状:矩形 3.规格:长边长 (mm)≤1000 4.板材厚度:0.75mm | m2 | 16.92
28 | 030702008001 | 柔性软风管 | 1.名称:不燃柔性软接 | m2 | 1.73
29 | 030703001001 | 碳钢阀门 | 1.名称:对开多叶手动调节阀 2.规格:250x160 3.材质:镀锌钢板 | 个 | 1
30 | 030703001002 | 碳钢阀门 | 1.名称:70℃防火调节阀 2.规格:250x160 3.材质:镀锌钢板 | 个 | 1
31 | 030703007001 | 碳钢风口、散流器、百叶窗 | 1.型号:铝合金方形散流器 2.规格:320x320 3.材质:0.8mm厚铝合金 | 个 | 6
32 | 030703007002 | 碳钢风口、散流器、百叶窗 | 1.名称:门铰式回风口（带过滤网） 2.规格:500x500 3.材质:0.8mm厚铝合金 | 个 | 3
33 | 031001001001 | 镀锌钢管 | 1.名称:镀锌钢管 2.介质:冷凝水 3.规格:DN20×2.75 4.连接形式:螺纹连接 | m | 23.2
本页小计
分部分项工程清单与计价表
工程名称：安装工程部分 | [6 empty] | 第 4 页 ， 共 7 页
序号 | 项目编号 | 项目名称 | 项目特征描述 | 计量单位 | 工程量 | 金额（元）
[6 empty] | 综合单价 |  | 合价 | 其中： 暂估价
34 | 031001001002 | 镀锌钢管 | 1.名称:镀锌钢管 2.介质:冷凝水 3.规格:DN25×3.25 4.连接形式:螺纹连接 | m | 4.2
35 | 031001002001 | 无缝钢管 | 1.名称:无缝钢管 2.规格:DN25×3.5 3.连接形式:焊接、螺纹连接 4.试验压力:2.4pa 5.油漆:手工除锈、 红丹防锈漆二遍 | m | 8.4
36 | 031001002002 | 无缝钢管 | 1.名称:无缝钢管 2.规格:DN20×3 3.连接形式:焊接、螺纹连接 4.试验压力:2.4pa 5.油漆:手工除锈、 红丹防锈漆二遍 | m | 46.4
37 | 031001001003 | 镀锌钢管 | 1.管道消毒、冲洗 公称直径(mm以内) 20 | m | 69.6
38 | 031001001004 | 镀锌钢管 | 1.管道消毒、冲洗 公称直径(mm以内) 25 | m | 12.6
39 | 031002001001 | 管道支架 | 1.管道支架制作 2.管道支架安装 | kg | 86.3
40 | 031201003001 | 金属结构刷油 | 1.除锈:手工除锈 轻锈 2.油漆:红丹防锈漆二遍 | kg | 86.3
41 | 031003010001 | 软接头(软管) | 1.名称:橡胶软接头 2.介质:冷凝水 3.规格:DN20 | 个 | 3
42 | 031003010002 | 软接头(软管) | 1.名称:不锈钢软接 2.规格:DN20 L≥300mm 3.试验压力:2.4pa 4.连接形式:螺纹 | 个 | 6
43 | 031003001001 | 螺纹阀门 | 1.名称:铜闸阀 2.规格:DN20 3.试验压力:2.4pa 4.连接形式:螺纹 | 个 | 6
44 | 031003008001 | 除污器(过滤器) | 1.名称:Y型过滤器 2.规格:DN20 3.连接形式:螺纹连接 4.试验压力:2.4pa | 个 | 3
本页小计
分部分项工程清单与计价表
工程名称：安装工程部分 | [6 empty] | 第 5 页 ， 共 7 页
序号 | 项目编号 | 项目名称 | 项目特征描述 | 计量单位 | 工程量 | 金额（元）
[6 empty] | 综合单价 |  | 合价 | 其中： 暂估价
45 | 030503007001 | 电动二通阀 | 1.名称:电动二通阀 2.规格:DN20 3.试验压力:2.4pa 4.连接形式:螺纹 | 个 | 3
46 | 030404019001 | 控制开关 | 1.名称:风机盘管液晶温控器 2.安装方式:暗装 3.接线盒暗装 | 个 | 3
47 | 030411001006 | 配管 JDG20 | 1.名称:镀锌电线管 2.规格:JDG20 3.配置形式:墙面暗敷 | m | 6
48 | 030411001007 | 配管 JDG20 | 1.名称:镀锌电线管 2.规格:JDG20 3.配置形式:天棚明敷 | m | 23.2
49 | 030411001008 | 配管 | 1.名称:镀锌金属软管 2.规格:SC15 3.敷设形式:天棚明敷 | m | 3
50 | 030411006002 | 接线盒 | 1.名称:普通接线盒 2.安装形式:明装 | 个 | 6
51 | 030408002001 | 控制电缆 | 1.名称:控制电缆 2.规格:RVVP-6×1.0 3.敷设方式:管内穿线 | m | 35
52 | 030413001002 | 铁构件 | 1.名称:型钢支架 2.除锈:手工除锈 轻锈 3.油漆:防锈漆二遍 | kg | 11.2
53 | 030413002002 | 凿(压)槽 | 1.凿槽、刨沟(砖结构) 宽×深(mm以内) 70×70 2.沟槽修补 尺寸(宽×深mm) 70×70 | m | 6
54 | 031208003001 | 通风管道绝热 | 1.绝热材料品种:带高强度防潮铝箔超细玻璃棉毡 2.绝热厚度:25mm 3.要求:带高强度防潮铝箔A级不燃性材料。保温厚度为 25mm,密度32kg/m³ | m2 | 38.35
本页小计
分部分项工程清单与计价表
工程名称：安装工程部分 | [6 empty] | 第 6 页 ， 共 7 页
序号 | 项目编号 | 项目名称 | 项目特征描述 | 计量单位 | 工程量 | 金额（元）
[6 empty] | 综合单价 |  | 合价 | 其中： 暂估价
55 | 031208002001 | 管道绝热 | 1.绝热材料品种:B1级橡塑绝热套管 2.绝热厚度:20mm 3.管外径:DN28mm 4.要求:整体达到难燃B级,导热系数≤0.035W/m.K(0°C时)，湿阻因子≥450（国标），氧指数≥34，真空吸水率≤5%,保温材料与管的接风处必须胶接密实 | m | 23.2
56 | 031208002002 | 管道绝热 | 1.绝热材料品种:B1级橡塑绝热套管 2.绝热厚度:20mm 3.管外径:DN34mm 4.要求:整体达到难燃B级,导热系数≤0.035W/m.K(0°C时)，湿阻因子≥450（国标），氧指数≥34，真空吸水率≤5%,保温材料与管的接风处必须胶接密实 | m | 4.2
57 | 031208002003 | 管道绝热 | 1.绝热材料品种:B1级橡塑绝热套管 2.绝热厚度:32mm 3.管外径:DN28mm 4.要求:整体达到难燃B级,导热系数≤0.035W/m.K(0°C时)，湿阻因子≥450（国标），氧指数≥34，真空吸水率≤5%,保温材料与管的接风处必须胶接密实 | m | 46.4
58 | 031208002004 | 管道绝热 | 1.绝热材料品种:B1级橡塑绝热套管 2.绝热厚度:32mm 3.管外径:DN34mm 4.要求:整体达到难燃B级,导热系数≤0.035W/m.K(0°C时)，湿阻因子≥450（国标），氧指数≥34，真空吸水率≤5%,保温材料与管的接风处必须胶接密实 | m | 8.4
59 | 030704001001 | 通风工程检测、调试 | 1.空调系统调试费 | 系统 | 1
60 | 031009002001 | 空调水工程系统调试 | 1.空调水工程系统调试 | 系统 | 1
本页小计
分部分项工程清单与计价表
工程名称：安装工程部分 | [6 empty] | 第 7 页 ， 共 7 页
序号 | 项目编号 | 项目名称 | 项目特征描述 | 计量单位 | 工程量 | 金额（元）
[6 empty] | 综合单价 |  | 合价 | 其中： 暂估价
给排水部分
61 | 031001006001 | PVC塑料排水管 DN50 | 1.给排水管道 室内塑料排水管(粘接) 公称外径(mm以内) 50 | m | 3
62 | 031001006002 | PVC塑料排水管 DN75 | 1.给排水管道 室内塑料排水管(粘接) 公称外径(mm以内) 75 | m | 7.8
63 | 031001006003 | PPR塑料塑料管 DN15 | 1.给排水管道 室内塑料给水管(热熔连接) DN15 2.管道消毒、冲洗 公称直径(mm以内) 15 | m | 8.7
64 | 031001006004 | PPR塑料塑料管 DN20 | 1.给排水管道 室内塑料给水管(热熔连接) DN20 2.管道消毒、冲洗 公称直径(mm以内) 20 | m | 32.6
65 | 031003001002 | 螺纹闸阀 DN20 | 1.螺纹阀安装 公称直径(mm以内) 20 | 个 | 1
66 | 031004003001 | 洗脸盆 | 1.洗脸盆 立柱式 含单冷感应面盆龙头 | 组 | 3
67 | 031002001002 | 管道支架 | 1.管道支架制作安装 2.材质：型钢 | kg | 27.17
68 | 030413002003 | 凿(压)槽 | 1.凿槽、刨沟(砖结构) 宽×深(mm以内) 70×70 2.沟槽修补 尺寸(宽×深mm) 70×70 | m | 7.8
本页小计
合 计

## 单价措施项目清单与计价表
单价措施项目清单与计价表
工程名称：安装工程部分 | [6 empty] | 第 1 页 ， 共 1 页
序号 | 项目编码 | 项目名称 | 项目特征描述 | 计量 单位 | 工程量 | 金额（元）
[6 empty] | 综合单价 |  | 合价 | 其中 暂估价
1 |  | 措施其他项目
1.1 | 031301017001 | 脚手架搭拆费 | 1.脚手架搭拆费 | 项 | 1
小 计
合 计

## 总价措施项目清单与计价表
总价措施项目清单与计价表
工程名称：安装工程部分 | [5 empty] | 第 1 页 ， 共 1 页
序号 | 项目编码 | 项目名称 | 计算基础 | 费率(%) | 金额(元) |  | 备注
1 |  | 绿色施工安全防护措施费
1.1 | LSSGCSF00001 | 绿色施工安全防护措施费 | 分部分项人工费+分部分项机具费
小计
合 计

## 其他项目清单与计价汇总表
其他项目清单与计价汇总表
工程名称：安装工程部分 |  |  |  |  | 第 1 页 ， 共 1 页
序号 | 项目名称 | 计算基础 | 费率（%） | 金额（元） |  | 备注
1 | 暂列金额 | 暂列金额
2 | 暂估价 | 暂估价材料合计+专业工程暂估价
2.1 | 材料暂估价 | 暂估价材料合计
2.2 | 专业工程暂估价 | 专业工程暂估价
3 | 计日工 | 计日工
4 | 总承包服务费 | 总承包服务费
5 | 预算包干费 | 预算包干费
6 | 工程优质费 | 工程优质费
7 | 概算幅度差 | 概算幅度差
8 | 现场签证费用 | 现场签证
9 | 索赔费用 | 索赔
10 | 其他费用 | 其他费用
总 计

## 规费、 税金项目计价表
规费、 税金项目计价表
工程名称：安装工程部分 |  |  |  |  | 第 1 页 ， 共 1 页
序号 | 项目名称 | 计算基础 | 计算基数 | 计算费率(%) |  | 金额(元)
1 | 增值税销项税额 | 分部分项合计+措施合计+其他项目 |  | 9
合 计