## 分部分项工程清单与计价表
分部分项工程清单与计价表
工程名称：南方医科大学第七附属医院低压改造工程（一期） | [6 empty] | 第 1 页 ， 共 2 页
序号 | 项目编码 | 项目名称 | 项目特征描述 | 计量单位 | 工程量 | 金额（元）
[6 empty] | 综合单价 |  | 合价 | 其中： 暂估价
安装工程
1 | 030404004001 | 低压柜改造 | 1.名称:低压柜新增低压抽屉开关 2.型号:1个CM3E630R630/3P+分励，1个CM3E250R250/3P+分励，2个Acuvim390智能仪表 3.具体要求详见图纸 | 台 | 7
2 | 030404004002 | 低压柜改造 | 1.名称:低压柜新增低压抽屉开关 2.型号:2个CM3E630R630/3P+分励，2个Acuvim390智能仪表 3.具体要求详见图纸 | 台 | 2
3 | 030404004003 | 低压柜改造 | 1.名称:低压柜新增低压抽屉开关 2.型号:1个CM3E630R630/3P+分励，1个Acuvim390智能仪表 3.具体要求详见图纸 | 台 | 1
4 | 030404004004 | 低压柜改造 | 1.名称:低压柜顶加固 2.具体要求详见图纸 | 项 | 1
5 | 030411003001 | 桥架 | 1.类型:镀锌钢制托盘式桥架 2.规格:600mm×200mm×2mm 3.具体要求详见图纸 | m | 96.5
6 | 030411003002 | 桥架 | 1.类型:镀锌钢制托盘式桥架 2.规格:400mm×200mm×2mm 3.具体要求详见图纸 | m | 64.66
7 | 030411003004 | 桥架 | 1.类型:镀锌钢制托盘式桥架 2.规格:400mm×150mm×2mm 3.具体要求详见图纸 | m | 54.11
8 | 030411003003 | 桥架 | 1.类型:镀锌钢制托盘式桥架 2.规格:200mm×150mm×1.5mm 3.具体要求详见图纸 | m | 136.79
9 | 030411004002 | 配线 | 1.名称:桥架接地线 2.型号、规格:BVV-1×35mm2 3.敷设方式:桥架敷设 4.电压等级(kV):450/750V 5.具体要求详见图纸 | m | 352.06
10 | 030413001001 | 镀锌铁构件 | 1.名称:桥架支架 2.材质:镀锌角钢 3.规格:综合考虑 4.具体要求详见图纸 | kg | 848.5
本页小计
分部分项工程清单与计价表
工程名称：南方医科大学第七附属医院低压改造工程（一期） | [6 empty] | 第 2 页 ， 共 2 页
序号 | 项目编码 | 项目名称 | 项目特征描述 | 计量单位 | 工程量 | 金额（元）
[6 empty] | 综合单价 |  | 合价 | 其中： 暂估价
11 | 030414002001 | 送配电装置系统 | 1.类型:交流供电系统调试 (综合) 2.电压等级:1kV | 系统 | 3
12 | 030414004001 | 带负荷保供电 | 1.名称:带负荷保供电 2.500kW发电车3台，保供电时间为24小时，每台发电车配套100米电缆，含保供电车台班及燃油费等 | 项 | 1
13 | 011606003001 | 天棚面龙骨及饰面拆除 | 1.拆除的基层类型:石膏板 2.龙骨种类:轻钢龙骨 3.具体要求详见图纸 | m2 | 620
14 | 011302001001 | 吊顶天棚 | 1.面层材料品种、规格:石膏板（利旧） 2.具体要求详见图纸 | m2 | 620
本页小计
合 计

## 单价措施项目清单与计价表 (1)
单价措施项目清单与计价表
工程名称：南方医科大学第七附属医院低压改造工程（一期） | [6 empty] | 第 1 页 共 1 页
序号 | 项目编码 | 项目名称 | 项目特征 | 计量 单位 | 工程 数量 | 金额（元）
[6 empty] | 综合单价 |  | 合价 | 其中 暂估价
1 |  | 措施其他项目
1.1 | 011703001001 | 人工垂直运输 | 1.类型:金属材料 2.3层以上6层以内 | 项 | 1
小计
合计

## 总价措施项目清单与计价表
总价措施项目清单与计价表
工程名称：南方医科大学第七附属医院低压改造工程（一期） | [5 empty] | 第 1 页 ， 共 1 页
序号 | 项目编码 | 项目名称 | 计算基础 | 费率(%) | 金额(元) |  | 备注
1 |  | 绿色施工安全防护措施费
1.1 | LSSGCSF00003 | 绿色施工安全防护措施费 | 分部分项人工费+分部分项机具费
小计
合 计

## 表-12 其他项目清单与计价汇总表
其他项目清单与计价汇总表
工程名称：南方医科大学第七附属医院低压改造工程（一期） |  |  | 第 1 页 共 1 页
序号 | 项目名称 | 金额（元） |  | 备注
1 | 暂列金额
2 | 暂估价
2.1 | 材料暂估价
2.2 | 专业工程暂估价
3 | 计日工
4 | 总承包服务费
5 | 预算包干费
6 | 工程优质费
7 | 概算幅度差
8 | 现场签证费用
9 | 索赔费用
10 | 其他费用
合 计

## 表-13 规费、税金项目清单与计价表
规费、税金项目清单与计价表
工程名称：南方医科大学第七附属医院低压改造工程（一期） |  |  |  | 第 1 页 共 1 页
序号 | 项目名称 | 计算基础 | 计算费率 (%) |  | 金额(元)
1 | 增值税销项税额 | 分部分项合计+措施合计+其他项目 | 9
合 计