## 单位工程表
门诊楼与医技楼连廊西侧搭建玻璃房工程清单
工程项目名称:南方医科大学第七附属医院门诊楼与医技楼连廊西侧搭建玻璃房工程
|  | 项目特征描述 | 计量单位 | 工程量 | 金额（元）
[5 empty] | 综合单价 | 合价
一 | 拆除工程部分
1 | 空调主机拆除迁移 | 1.名称:空调主机迁移 2.主机拆除迁移、一拆一装、5匹机*3台、 3.具体详见现场 | 匹 | 3
二 | 装饰工程部分
1 | 块料楼地面 | 1.素水泥浆结合层一遍 2.结合层厚度、砂浆配合比:20mm厚1:4干硬性水泥砂浆 3.面层材料品种、规格、颜色:800*800mm抛光砖、颜色待定 | m2 | 21.91
3 | 铝合金玻璃 | 1.名称:铝合金玻璃 2.材质:喷白2.0铝合金，10厘钢化清玻，12厘钢化玻璃门，含配件辅材（正面白玻，侧面蓝绿色） | ㎡ | 10.69
4 | 轻钢龙骨防火棉隔墙 | 白色轻钢夹防火棉瓦及墙身 | ㎡ | 56.99
5 | 钢架收边 | 镀锌钢架白色4厘铝塑板收边 | ㎡ | 12.2
6 | 水槽 | 屋顶不锈钢排水槽 | 米 | 4.78
7 | 排水管 | φ110 PVC排水管 | 米 | 3.2
8 | 灯具 | LED 600×600灯盘 | 个 | 4
9 | 电线及开关插座 | 室内电线、开关、插座、总箱 | ㎡ | 21.91
10 | 洁具 | 给排水及柱盆，水龙头 | 项 | 1
11 | 电缆 | 主线16平方，三相四线，电表 | 项 | 1
12 | 空调 | 增加1匹空调 | 项 | 1
13 | 隔热屋顶 | 高分子酚醛板 | 项 | 1
三 | 其他项目
1 | 清运余废料 |  | 项 | 1
2 | 绿色施工安全防护措施费 |  | 项 | 1
3 | 工程管理费 | 管理费5% | 项
4 | 不含税总计
5 | 增值税销项税额 |  | 项
6 | 含税总计