## Sheet1
南方医科大学第七附属医院
2024年度中央空调系统冬歇期大修与改造项目报价
工程名称：2024年度中央空调系统冬歇期大修与改造项目
序号 | 项目名称 | 项目特征描述 | 计量单位 | 工程量 | 金额（元） |  | 备注
[5 empty] | 综合单价 | 合价
一、（大修）中央空调2#、3#离心机主液阀阀体泄漏冷媒
1 | 先导阀 （更换） | 1.部品号：麦克维尔330848011 | 只 | 2 |  | 0 | 含：机组深度查漏检测
2 | 制冷剂 | 1、型号：R134a | 罐 | 40 |  | 0
[5 empty] | 小计 | 0
二、（大修）中央空调4#螺杆机冷冻水温度传感器
1 | 水温度传感器（更换） | 1.部品号：麦克维尔M073007202 | m | 1 |  | 0 | 麦克维尔
[5 empty] | 小计 | 0
三、（大修）冷却塔连通管阀门
1 | 对夹式手动碟手动阀 | 1.材质：碳钢阀门 2.规格：DN400 3.连接形式:法兰连接 | 个 | 4 |  | 0 | 含：拆卸、安装螺丝、垫片等相关辅材
[5 empty] | 小计 | 0
四、（保养）中央空调4#、5#螺杆机换油保养
1 | 冷冻机油 | DK-FVC68D | 桶 | 4 |  | 0 | 日本进口大金专用
2 | 油过滤器 | ACS11SK024-1 | 只 | 2 |  | 0 | 进口配件
3 | 干燥过滤器 | ACS02SK010-2-KI | 只 | 8 |  | 0 | 丹佛斯
4 | 制冷剂 | R134a | 瓶 | 4 |  | 0 | 专用制冷剂
[5 empty] | 小计 | 0
五、（大修）1#离心机油槽温度传感器
1 | 油槽温度传感器 | 1.部品号：麦克维尔M073017205 | 个 | 1 |  | 0
[5 empty] | 小计 | 0
六、（大修）中央空调全科楼1#二次泵轴承异响
1 | 二次空调泵大修 | 1.型号：KTB200-150-350A 2.参数：流量374m³/h；扬程28m；功率45kw | 台 | 1 |  | 0
[5 empty] | 小计 | 0
七、（大修）4#5#主机药水、机械通泡
1 | 4#5#主机药水、机械通泡 | 描述：4#5#主机冷凝器药水、机械通泡；先用药水后用机械通泡 | 台 | 2 |  | 0 | 含：含药水
[5 empty] | 小计 | 0
八、（改造）中央空调管道串水问题改造
1 | 中央空调预防串水管道改造 | 描述：共3处串水风险改造，分别住院楼13层；地下室中央空调机房； | 处 | 3 |  | 0 | 含：软接头及管道改造
[5 empty] | 小计 | 0
九、（改造）中央空调5#主机转电源
1 | 电力电缆 | 1.名称:电力电缆 2.规格:ZR-YJY3×120+2*70mm² 3.配线形式:线槽敷设 | m | 26 |  | 0 | 东风电缆、金联宇电缆、广东电缆
2 | 低压电缆终端头 | 1.名称:低压电缆终端头 2.规格:ZR-YJY3×120+2*70mm² | 套 | 4 |  | 0 | 含主材、五指套、等辅材安装
3 | 防火封堵 | 描述：进出电柜防火封堵拆装 | 项 | 1 |  | 0 | 含环氧树脂板、防火泥等材料
4 | 安全措施费 |  | 项 | 1 |  | 0
[5 empty] | 小计 | 0
十、（改造）住院楼13层屋面爬梯安全护栏
1 | 安全护栏 | 描述：离地尺寸5.7m；安装尺寸3.7m; | m | 3.7 |  | 0 | 含：运输、安装等相关费用
[5 empty] | 小计 | 0
[5 empty] | 合计 | 0 | 税前总价
|  | 税率 |  |  |  | 0 | 税金
[5 empty] | 总价格 | 0 | 税后总价