## 单位工程表
发热门诊改造清单
工程项目名称:南方医科大学第七附属医院发热门诊改造
|  | 项目特征描述 | 计量单位 | 工程量 | 金额（元）
| 估算总投资 |  |  |  | 综合单价 | 合价
一 | 拆除工程部分
1 | 抗倍特隔墙板拆除 | 1.名称:拆除原男女厕卫生间抗倍特隔墙 2.废料外运:6km 3.具体详见设计图纸 | m2 | 14.43
2 | 平面块料拆除 | 1.名称:拆除原有地砖及回填层15cm 2.废料外运:6km 3.具体详见设计图纸 | m2 | 17.28
3 | 天花拆除 | 1、拆墙左右及卫生间铝天花拆除 | m2 | 36
4 | 岩棉板隔墙拆除 | 1、岩棉板隔墙拆除 | m2 | 62.3
5 | 地拖池拆除 | 1、地拖池拆除 | 个 | 2
6 | 挖沟 | 1.名称:挖沟 2.开接门前凿浅引水沟、 | 项 | 1
7 | 洗手盆(拆除） | 1.名称:拆除立柱式洗手盆 2.材质:陶瓷 3.附件名称:感应式自闭水龙头、角阀、金属软管等 | 个 | 3
二 | 装饰工程部分
1 | 块料楼地面 | 1.楼地面1:3干硬性水泥砂浆找平层 混凝土或硬基层上 20mm 实际厚度(mm):30 2.楼地面600*600瓷质防滑砖(每块周长mm) 3200以内 水泥砂浆 | m2 | 14.43
2 | 岩棉板隔墙 | 1、岩棉板隔墙 | m2 | 4.9
3 | 石膏板天花修复 | 1、石膏板天花修复（修补拆墙后石膏板缝修复、卫生间） | m2 | 36
4 | 不锈钢挡水板 | 1、不锈钢挡水板、（用于玻璃门挡水）、具体尺寸按现场定制、304不锈钢板及不锈钢方管框架结合、 | 块 | 5
5 | 电线路截断及给排水修复 | 1.电线路截断及给排水修复封堵人工 | 项 | 1
三 | 其他项目
1 | 清运余废料 | 1.废料处理外运:10km | 项 | 1
| 绿色施工安全防护措施费 | 分部分项人工费+分部分项机具费之和的5.00%计算 | 项 | 1
| 预算包干费 | 按分部分项的人工费与施工机具费之和的 7.00%计算 | 项 | 1
| 增值税销项税额 | 分部分项合计+措施合计+其他项目计费率9% | 项 | 1