## 单位工程表
健康管理科大堂正门改造预算表
工程项目名称:南方医科大学第七附属医院健康管理科大堂正门改造
|  | 项目特征描述 | 计量单位 | 工程量 | 金额（元）
| 估算总投资 |  |  |  | 综合单价 | 合价
一 | 拆除工程部分
1 | 原玻璃门拆除 | 1.名称:拆除原玻璃门及地弹簧、门尺寸4260*2140、 2.废料外运:10km | 项 | 1
二 | 装饰工程部分
1 | 电子感应自动门 电子感应装置(套) | 1.启动装置的品种、规格:自动门电机设备 2.设备安装及调试、含遥控、感应系统 3.具体要求及做法详见建设单位要求 | 套 | 1
2 | 自动门防夹设备 | 1.电子配件品种、规格:自动门防夹设备 2.设备安装及调试 3.具体要求及做法详见建设单位要求 | 套 | 1
3 | 龙门架 | 1.钢材品种、规格:镀锌钢龙门架 2.制作、安装、 3.具体要求及做法详见建设单位要求、 说明现场为挂石墙壁需加固定龙门框架。4360*2440、100*50镀锌管门顶主樑4mm厚 | 套 | 1
4 | 金属门套（门顶龙门架） | 1.门窗套展开宽度:0.5m 2.基层材料种类:阻燃胶合板12mm 3.面层材料品种、规格:1.2mm不锈钢 4.具体要求及做法详见建设单位要求 | m2 | 4.38
5 | 不锈钢全玻璃门 | 1.玻璃品种、规格、颜色:12mm钢化玻璃 2.框边材料品种、规格:1.2mm不锈钢 3.具体要求及做法详见建设单位要求 4.制作、安装 | m2 | 5.08
6 | 电子感应自动门 玻璃门 | 1.门框、扇材质:1.2mm不锈钢 2.玻璃品种、厚度:12mm钢化玻璃、吊轨配件、 3.具体要求及做法详见建设单位要求 | m2 | 4.3
7 | 大理石面 | 1.大理石地面因踢脚及原地弹簧坑洞修复。更换大理石门槛石4260*350、含凿、门口位置打磨斜角 | m | 4.26
三 | 其他项目
| 绿色施工安全防护措施费 | 分部分项人工费+分部分项机具费之和的5.00%计算 | 项 | 1
| 预算包干费 | 按分部分项的人工费与施工机具费之和的 7.00%计算 | 项 | 1
项目小计
| 增值税销项税额 | 分部分项合计+措施合计+其他项目计费率9% | 项 | 1
项目总合计