## 表-04 单位工程投标报价汇总表
单位工程投标报价汇总表
工程名称：建筑工程 |  |  | 标段： | 第 1 页 共 1 页
序号 | 汇总内容 | 金额:(元) |  |  | 其中：暂估价(元)
1 | 分部分项合计
1.1 | 拆除部分
1.2 | 土建与装修部分
2 | 措施合计
2.1 | 绿色施工安全防护措施费
2.2 | 其他措施费
3 | 其他项目 |  |  |  | －
3.1 | 暂列金额
3.2 | 暂估价
3.3 | 计日工
3.4 | 总承包服务费
3.5 | 预算包干费
3.6 | 工程优质费
3.7 | 概算幅度差
3.8 | 索赔费用
3.9 | 现场签证费用
3.10 | 其他费用
4 | 税前工程造价
5 | 增值税销项税额 |  |  |  | －
6 | 总造价
7 | 人工费
投标报价合计=1+2+3+5 |  |  |  |  | 0
注：本表适用于单位工程招标控制价或投标报价的汇总，如无单位工程划分，单项工程也使用本表汇总
表—04

## 表-08 分部分项工程和单价措施项目清单与计价表
分部分项工程和单价措施项目清单与计价表
工程名称：建筑工程 |  |  |  | 标段： |  |  | 第 1 页 共 3 页
序号 | 项目编码 | 项目名称 | 项目特征描述 |  | 计量单位 | 工程量 |  | 金额（元）
[8 empty] | 综合单价 | 综合合价 | 其中
暂估价
拆除部分
1 | 050101007001 | 清除地被植物 | 1.起挖绿篱和露地花卉(高度cm) 100以内 2.绿化地铲除杂草 |  | m2 | 22.8
2 | 010101002001 | 挖一般土方 | 1.挖掘机挖一般土方 一、二类土 2.环保智能自卸汽车运土方 运距综合考虑 |  | m3 | 11.4
3 | 041001005001 | 拆除侧、平(缘)石 | 1.拆除侧石 1砖 2.2.环保智能自卸汽车运土方 运距综合考虑 |  | m | 10.9
土建与装修部分
4 | 010501004001 | 满堂基础 | 1、现浇建筑物混凝土 其他混凝土基础 2、普通预拌混凝土 碎石粒径综合考虑 C30 |  | m3 | 9.12
5 | 010401001001 | 砖砌模板 | 1.砖基础 2.砌筑用水泥砂浆(配合比) 中砂 M7.5 |  | m3 | 1.1376
6 | 010603003001 | 钢柱 | 1.材质：铝合金方钢管（100mm×100mm×3mm）带U形槽； 2.高度：3.2m； 3.数量：12根； 4.基础连接：预埋M20地脚螺栓（与满堂红基础钢筋焊接固定），外露长度150mm。 |  | t | 0.35
7 | 010604001001 | 钢梁 | 1.主横梁：C型槽钢（100×50×3）； 2.悬挑梁：L形轮廓水平突出1.4m，设角钢（L75×5）悬挑梁，长度1.4m，与立柱焊接； |  | t | 0.52
8 | 011210002001 | 彩钢板隔墙 | 1.100mm岩棉夹心彩钢板（铝合金板银色） 2.其他：角铁L30*30.铆钉.膨胀螺栓 3.铝合金槽.阴角塑胶底座R50（电泳铝） |  | m2 | 24.96
本页小计
注：为计取规费等的使用，可在表中增设其中：“定额人工费”。
表—08
分部分项工程和单价措施项目清单与计价表
工程名称：建筑工程 |  |  |  | 标段： |  |  | 第 2 页 共 3 页
序号 | 项目编码 | 项目名称 | 项目特征描述 |  | 计量单位 | 工程量 |  | 金额（元）
[8 empty] | 综合单价 | 综合合价 | 其中
暂估价
9 | 011210003001 | 玻璃隔断 | 1.边框材料种类、规格:100mm*2.0mm铝合金框 2.玻璃品种、规格、颜色:12mm厚钢化玻璃 |  | m2 | 38.16
10 | 010807001001 | 铝合金双扇推拉窗 | 1.窗洞口尺寸:具体按图纸型号综合考虑 2.窗类型:推拉窗 3.开启方式:推拉 4.框、扇材质及规格:铝合金 5.玻璃品种、厚度:综合考虑 6.五金种类、规格:综合考虑 7.包安装和其他需完成的内容 |  | m2 | 3.6
11 | 010805005001 | 全玻自由门 | 1.钢化玻璃双开门 2.玻璃厚度：12mm厚钢化玻璃 3.规格:1.6m*2.0m 3.配件:含锁夹\角甲\顶夹\地弹簧\拉手\门锁等 |  | m2 | 5.6
12 | 011302001001 | 彩钢板屋面 | 1.100mm岩棉夹心彩钢板屋面 2.其他：角铁L30*30.铆钉.膨胀螺栓 3.阴角（茶色）塑胶底座R50（电泳铝） |  | m2 | 25.29
13 | 011102003001 | 块料楼地面 | 1.楼地面1:3干硬性水泥砂浆找平层 混凝土或硬基层上 20mm 实际厚度(mm):30 2.楼地面600*600瓷质防滑砖(每块周长mm) 3200以内 水泥砂浆 |  | m2 | 19.14
14 | 010401012001 | 门头台阶 | 1.零星砌砖 2.砂浆强度等级：M7.5水泥砂浆 3.20mm厚芝麻灰花岗岩板（烧面），水泥砂浆粘贴 |  | 个 | 1
本页小计
注：为计取规费等的使用，可在表中增设其中：“定额人工费”。
表—08
分部分项工程和单价措施项目清单与计价表
工程名称：建筑工程 |  |  |  | 标段： |  |  | 第 3 页 共 3 页
序号 | 项目编码 | 项目名称 | 项目特征描述 |  | 计量单位 | 工程量 |  | 金额（元）
[8 empty] | 综合单价 | 综合合价 | 其中
暂估价
15 | 010505007001 | 不锈钢水槽 | 1.类型:1.0mm厚304不锈钢水槽 2.规格、尺寸:100x100mm 3.接缝、嵌缝材料种类:综合考虑 |  | m | 2.9
16 | 011508001001 | 门头招牌 | 1.基层类型:40*40镀锌方管底架 2.面层做法:20*40镀锌方管底架+阻燃胶合板+3mm铝塑板 3.包安装及其他需要完成的内容 |  | 个 | 1
措施项目
本页小计
合 计
注：为计取规费等的使用，可在表中增设其中：“定额人工费”。
表—08

## 表-11 总价措施项目清单与计价表
总价措施项目清单与计价表
工程名称：建筑工程 |  |  |  |  | 标段： |  |  | 第 1 页 共 1 页
序号 | 项目编码 | 项目名称 | 计算基础 | 费率 (%) |  | 金额 (元) | 调整费率 (%) |  | 调整后 金额 (元) | 备注
1 | LSSGCSF00001 | 绿色施工安全防护措施费 | 分部分项人工费+分部分项机具费 | 19 | [5 empty] | 以分部分项的人工费与施工机具费之和为计算基础，费率19%
2 | WMGDZJF00001 | 文明工地增加费 | 分部分项人工费+分部分项机具费 | 0 | [5 empty] | 以分部分项的人工费与施工机具费之和为计算基础，市级文明工地为1.20%；省级文明工地为2.10%
3 | 011707002001 | 夜间施工增加费 |  | 20 | [5 empty] | 以夜间施工项目人工费的20%计算
4 | GGCSF0000001 | 赶工措施费 | 分部分项人工费+分部分项机具费 | 0 | [5 empty] | 赶工措施费=（1-δ）*分部分项的（人工费+施工机具费）*0.3 （0.8≤δ＜1 式中：δ=合同工期/定额工期）
5 | QTFY00000001 | 其他费用 | [7 empty] | 按经批准的专项施工组织方案计算
合 计
编制人（造价人员）： |  |  |  |  | 复核人（造价工程师）：
表-11

## 表-13 规费、税金项目清单与计价表
规费、税金项目清单与计价表
工程名称：建筑工程 |  |  | 标段： |  |  | 第 1 页 共 1 页
序号 | 项目名称 | 计算基础 |  | 计算基数 | 计算费率 (%) |  | 金额(元)
1 | 增值税销项税额 | 分部分项合计+措施合计+其他项目 |  |  | 9
合 计 | [6 empty] | 3826.73
编制人（造价人员）： |  |  | 复核人（造价工程师）：
表—13